## Arkusz1
Kalkulator wymiarów spadochronów v 1.2
A PODSTAWOWE DANE
D = sqrt((8 m g) / (p r Cd v2))
A = (2 m g) / (r Cd v2)
1. | m | Sucha masa rakiety | 1000 | g | < Tutaj wpisz całkowitą masę rakiety po zużyciu paliwa
2. | g | Przyspieszenie ziemskie | 9.8 | m/s2
3. | π | Liczba Pi | 3.1416 | -
4. | r | Gęstość powietrza | 1.22 | kg/m3
5. | Cd | Współczynnik oporu aerodynamicznego | 1.18 | - | < Wpisz 0,75 dla prostych spadochronów (parasheet) i 1,25 dla spadochronów z czaszą
6. | v | Prędkość przyziemienia | 5.31 | m/s | < Tutaj wpisz oczekiwaną prędkość kontaktu rakiety z ziemią po opadaniu pod spadochronem
7. | D | Średnica spadochronu | 78.4093 | cm | < Średnica prostego spadochronu o kształcie koła (bez otworów)
8. | A | Pole powierzchni spadochronu | 4828.644 | cm2 | < Wymagane pole powierzchni spadochronu dla oczekiwanej prędkości przyziemienia
9. | L | Sugerowana długość linek | 156.8186 | cm | < Minimalna bezpieczna długość linek dla projektowanego spadochronu
B Spadochron okrągły z otworem po środku
10. | D1 | Średnica spadochronu | 80.3456 | cm | < Średnica spadochronu w kształcie koła z otworem po środku równym | 5 | % jego powierzchni
11. | Do | Średnica otworu | 17.5329 | cm | < Średnica otworu w kształcie koła na środku spadochronu
C Obliczenia dla gotowego spadochronu
12. | D | Średnica spadochronu | 80 | cm | < Średnica spadochronu w kształcie koła
13. | Do | Średnica otworu | 15 | cm | < Średnica otworu w kształcie koła na środku spadochronu (0 = brak otworu)
14. | Cd | Współczynnik oporu aerodynamicznego | 0.75 | - | < Wpisz 0,75 dla prostych spadochronów (parasheet) i 1,25 dla spadochronów z czaszą
15. | m | Sucha masa rakiety | 1000 | g | < Tutaj wpisz całkowitą masę rakiety po zużyciu paliwa
16. | A | Pole powierzchni spadochronu | 4849.8337 | cm2 | < Obliczona powierzchnia spadochronu
17. | v | Prędkość przyziemienia | 6.6459 | m/s | < Szacowana prędkość przyziemienia rakiety przy zastosowaniu gotowego spadochronu
D Przeliczenie dla spadochronów elipsoidalnych (Zaawansowany)*
18. | Cd | Cd ellipsoidy | 0.71 | - | < Cd spadochronu płaskiego o równoważnej powierzchni. Dla przybliżonych obliczeń wynosi Cd docelowego spadochronu * przelicznik Pe (pkt. 20)
19. | Ae | Powierzchnia ellipsoidy | 8034.5571 | cm2 | < Całkowita powierzchnia spadochronu elipsoidalnego (faktyczna powierzchnia materiału, a nie jedynie okręgu wyznaczonego przez D)
20. | Pe | Przelicznik | 1.6567 | - | < Przelicznik równy ilorazowi Ae/A. Innymi słowy ile razy jest większa powierzchnia spadochronu elipsoidalneo (pkt. 19) względem koła o średnicy D
21. | ve | V przyziemienia ellipsoida | 5.3069 | m/s | < Szacowana prędkość przyziemienia rakiety przy zastosowaniu gotowego spadochronu elipsoidalnego
*Funkcja eksperymentalna, może płatać figle